## 使用说明
硬件测试计划 + 测试用例模板（含 TPS54331 范本）
配套《硬件测试科普系列 · 实战番外 02：怎么写测试计划和测试用例》 ｜ 公众号：硬件研发测试 ｜ B 站：硬件老胡
📁 这个文件里有什么
· 测试计划模板（空白）——七块结构，拿来就填
· 测试计划-TPS54331范本——填好的样例，照着改
· 测试用例模板（空白）——用例卡片全字段
· 测试用例-TPS54331范本——精度/纹波/瞬态/过流/软启动 五条填好的用例
· 追溯矩阵——把 规格↔测试项↔用例↔判据↔结果 串起来，一眼看出漏测
🚀 四步用起来（任何 IC 都能套）
① 挖项：对着四个抽屉挖测试项——datasheet 每行规格 / 应用场景 / 保护与异常 / 标准与客户要求
② 写计划：填「测试计划模板」，把项分类、定优先级 P0/P1/P2、列条件矩阵、写死放行标准
③ 展开用例：一个测试项 × 条件矩阵 = 多条用例，条件写死到「换人测也是同一个数」
④ 追溯：填「追溯矩阵」，每个规格往右都要有对应，右边空格 = 漏测
⚠️ 三条铁律
· 判据必须溯源到你手上那一版 datasheet / 标准，不拍脑袋（本范本数值仅示意，以你的 datasheet 版本为准）
· 用例条件写全：Vin / 负载 / 温度 / 探头接法 / 仪器带宽，缺一条就不可复现
· P0 项全过、无未关闭 P0 缺陷，才允许放行——把这条写进计划，漏项签不了字
🔧 TPS54331 关键规格（贯穿案例）
输入 3.5–28V ｜ 连续输出 3A ｜ 参考电压 0.8V(typ) ｜ 开关频率 570kHz(typ) ｜ 集成高边 MOS
峰值限流 3.5–5.8A（min–max）→ 逐周期限流；严重短路进 hiccup 打嗝、自恢复
VIN UVLO 欠压锁定 ｜ 过温约 165℃ 关断带迟滞 ｜ SS 引脚外接电容设软启动
（以上为示意，判据请以你手上 TPS54331 datasheet 电气特性表为准）
提示：本模板可自由复制、改造成你项目的标准格式。更多硬件测试实战，关注公众号「硬件研发测试」。

## 测试计划模板
测试计划（空白模板）
一、计划信息
项目名称
被测对象 DUT
依据文档（含版本号） | datasheet 版本 / 原理图版本 / 相关标准 / 客户规格
测试目的
测试范围（测什么）
不测范围（明确排除）
通过/放行标准 | P0 项全部通过、无未关闭 P0 缺陷方可放行
样品数量/批次/状态 | ≥3 片，尽量覆盖不同批次
编写人 / 评审人 / 日期
二、测试项清单（分类 + 优先级 P0/P1/P2 + 条件 + 判据来源）
编号 | 测试项 | 类别 | 优先级 | 输入 Vin | 负载 | 温度 | 判据（含来源） | 关联仪器 | 备注
类别参考：基本功能 / 静态性能 / 动态性能 / 保护与异常 / 启动与时序 / 环境与可靠性。优先级：P0 必测(放行红线) / P1 重要 / P2 补充。条件矩阵抓角点，不做全组合。

## 测试计划-TPS54331范本
测试计划（TPS54331 范本）
一、计划信息
项目名称 | XX 主板 12V→3.3V 电源验证
被测对象 DUT | TI TPS54331 + 应用电路（L=15µH, Cout=22µF×2, 分压 Vout=3.3V）
依据文档（含版本号） | TPS54331 datasheet(SLVSAS5x) / 原理图 Rev.B / 客户规格 SPEC-001
测试目的 | 验证 TPS54331 在 12V 输入、3.3V/2A 应用下功能/性能/保护满足 datasheet 与项目要求
测试范围（测什么） | 输出精度、调整率、纹波、效率、瞬态、启动时序、过流/UVLO/过温保护
不测范围（明确排除） | EMC 认证测试（另行安排）；长期寿命老化（可靠性阶段做）
通过/放行标准 | P0 项全部通过、无未关闭 P0 缺陷方可放行
样品数量/批次/状态 | 3 片，覆盖 2 个批次，常温老化 48h 后
编写人 / 评审人 / 日期 | 张三 / 李四(开发)+王五(项目) / 2026-07-14
二、测试项清单（分类 + 优先级 P0/P1/P2 + 条件 + 判据来源）
编号 | 测试项 | 类别 | 优先级 | 输入 Vin | 负载 | 温度 | 判据（含来源） | 关联仪器 | 备注
TP-01 | 输出电压精度 | 静态性能 | P0 | 12V | 空载/满载3A | 25℃ | Vout 在 3.3V ±2%（参考 0.8V±1%+分压电阻1% 推算，查 datasheet） | 台式万用表 | 四线开尔文
TP-02 | 负载调整率 | 静态性能 | P1 | 3.5/12/28V | 0→3A | 25/85℃ | ΔVout ≤ datasheet load reg 规格 | 万用表+电子负载 | 6 条用例
TP-03 | 线性调整率 | 静态性能 | P1 | 3.5→28V | 满载3A | 25℃ | ΔVout ≤ datasheet line reg 规格 | 万用表+电源
TP-04 | 输出纹波与噪声 | 动态性能 | P0 | 12V | 满载3A | 25℃ | 纹波 ≤ 30mV pk-pk（项目要求，20MHz 限带） | 示波器 | 同轴/弹簧地
TP-05 | 负载瞬态响应 | 动态性能 | P1 | 12V | 0.5A↔3A 阶跃 | 25℃ | 过冲/下冲及恢复时间满足项目要求 | 示波器+电子负载 | 阶跃斜率写明
TP-06 | 转换效率 | 静态性能 | P1 | 3.5/12/28V | 10%→100%扫 | 25℃ | 满载效率 ≥ 项目目标（对照 datasheet 效率曲线） | 功率计/双表法
TP-07 | 软启动时间 | 启动与时序 | P1 | 12V | 满载 | 25℃ | 软启动时间与 SS 电容计算值一致，输出单调上升 | 示波器 | 抓 SS/Vout
TP-08 | 上电浪涌 inrush | 启动与时序 | P1 | 12V | 满载 | 25℃ | 输入涌流峰值 ≤ 项目限值，不触发误保护 | 示波器+电流探头
TP-09 | 过流/短路保护 | 保护与异常 | P0 | 12V | 过载→短路 | 25℃ | 达 3.5–5.8A 进逐周期限流；短路进 hiccup；解除后自恢复（查 datasheet） | 示波器+电子负载 | ★易漏项
TP-10 | UVLO 欠压锁定 | 保护与异常 | P1 | 缓升/缓降 Vin | 轻载 | 25℃ | 上升/下降阈值符合 datasheet，带迟滞 | 电源+示波器
TP-11 | 过温保护 OTP | 保护与异常 | P2 | 12V | 满载 | 升温至保护 | 约 165℃ 关断、带迟滞恢复（查 datasheet） | 温箱/热风枪+热像 | 谨慎
TP-12 | 输出过压保护 | 保护与异常 | P2 | 12V | 空载 | 25℃ | 反馈异常时输出被限/关断（查 datasheet 行为） | 示波器
TP-13 | 高低温复测 | 环境与可靠性 | P1 | 12V | 满载 | -40/25/85℃ | 各温度下 P0 项仍满足判据 | 温箱 | 角点复测
※ 判据数值均为示意，务必以你手上 TPS54331 datasheet 电气特性表为准。绿底 = P0 放行红线项。

## 测试用例模板
测试用例（空白模板）
用例ID | 关联测试项 | 优先级 | 判据依据(datasheet/标准) | 前置条件 | 测试条件（数值写死） | 测试步骤（可照做） | 预期结果/判据（带来源） | 实测记录 | Pass/Fail | 备注
填写要点：测试条件写死到「换人测也是同一个数」——Vin/负载/温度/探头接法/仪器带宽；判据必须能指回 datasheet 或标准；一个测试项按条件矩阵展开成多条用例。

## 测试用例-TPS54331范本
测试用例（TPS54331 范本）
用例ID | 关联测试项 | 优先级 | 判据依据(datasheet/标准) | 前置条件 | 测试条件（数值写死） | 测试步骤（可照做） | 预期结果/判据（带来源） | 实测记录 | Pass/Fail | 备注
TC-01-01 | TP-01 输出精度 | P0 | datasheet 电气特性表 Vref | DUT 常温、仪器已校准、四线接法 | Vin=12V；负载=空载 & 满载3A；25℃ | 1.设电源12V；2.四线开尔文接万用表到 Vout；3.分别在空载/满载读数并记录 | Vout=3.3V ±2%（Vref0.8V±1%+分压1%，查 datasheet） | 空载__V / 满载__V
TC-04-01 | TP-04 纹波 | P0 | 项目要求 30mV / datasheet 典型纹波 | 示波器 20MHz 限带、同轴或弹簧地贴测 | Vin=12V；负载=3A；25℃；20MHz BW | 1.示波器带宽限20MHz；2.探头弹簧地贴输出电容两端；3.测 Vout 峰峰值 | 纹波 ≤ 30mV pk-pk（项目要求） | __mV pk-pk |  | 接地方式决定成败
TC-05-01 | TP-05 瞬态 | P1 | 项目要求过冲/恢复 | 电子负载 CC 动态模式 | Vin=12V；负载 0.5A↔3A 阶跃；斜率 2.5A/µs；25℃ | 1.设动态负载 0.5A↔3A；2.触发阶跃；3.测过冲/下冲幅度与恢复时间 | 过冲/下冲 ≤ 项目限值，恢复时间 ≤ 项目限值 | 过冲__mV/恢复__µs
TC-09-01 | TP-09 过流/短路 | P0 | datasheet 限流 3.5–5.8A + hiccup | 电子负载 CC、示波器抓 Vout/IL | Vin=12V；负载从3A逐步加大至过载，再短路；25℃ | 1.CC 逐步加载越过满载；2.观察是否进逐周期限流；3.输出短路观察 hiccup；4.解除后看是否自恢复 | 达 3.5–5.8A 进逐周期限流；短路进 hiccup 打嗝；解除后自恢复（查 datasheet） | 限流点__A/hiccup Y-N/恢复 Y-N |  | ★开头漏的就是这项
TC-07-01 | TP-07 软启动 | P1 | SS 电容计算值 | 示波器抓 EN/SS/Vout | Vin=12V；满载3A；25℃ | 1.抓 Vout 上升沿；2.测从 EN 有效到 Vout 稳定的时间；3.确认输出单调无台阶 | 软启动时间与 SS 电容计算一致，输出单调上升 | __ms / 单调 Y-N
※ 一个测试项 × 条件矩阵 = 多条用例（如负载调整率 Vin三点×温度两点=6条）。判据数值示意，以你的 datasheet 为准。绿底=P0。

## 追溯矩阵
追溯矩阵：规格 ↔ 测试项 ↔ 用例 ↔ 判据 ↔ 结果（右边空格=漏测）
datasheet 规格 / 需求 | 测试项编号 | 测试用例ID | 判据来源 | 报告结果 | 是否覆盖
Vout 精度 / 参考电压 0.8V | TP-01 | TC-01-01 | datasheet Vref |  | ✓
负载调整率 Load Reg | TP-02 | TC-02-01…06 | datasheet Load Reg |  | ✓
线性调整率 Line Reg | TP-03 | TC-03-01 | datasheet Line Reg |  | ✓
输出纹波 | TP-04 | TC-04-01 | 项目要求 |  | ✓
负载瞬态 | TP-05 | TC-05-01 | 项目要求 |  | ✓
转换效率 | TP-06 | TC-06-01 | datasheet 效率曲线 |  | ✓
软启动 | TP-07 | TC-07-01 | SS 电容计算 |  | ✓
上电浪涌 inrush | TP-08 | TC-08-01 | 项目限值 |  | ✓
峰值限流 3.5–5.8A + hiccup | TP-09 | TC-09-01 | datasheet 限流 |  | ✓
UVLO 阈值 | TP-10 | TC-10-01 | datasheet UVLO |  | ✓
过温 OTP 约 165℃ | TP-11 | TC-11-01 | datasheet OTP |  | ✓
输出过压保护 | TP-12 | TC-12-01 | datasheet 行为 |  | ✓
用法：datasheet 每一行规格都往这张表里落一行，最右「是否覆盖」空着 = 漏测。把它当放行前最后一道自检，开头那种「过流没测就签字」的事故就发生不了。