## 使用说明
物料替换影响评估 + 回归测试范围矩阵（含 TPS54331 换料范本）
配套《硬件测试科普系列 · 实战番外 03：物料替换与回归测试》 ｜ 公众号：硬件研发测试 ｜ B 站：硬件老胡
📁 这个文件里有什么
· 参数差异对比表——新旧料逐行比对，列出 delta（已填 TPS54331 换料范本）
· 影响追溯表——每个差异 → 影响指标 → 命中测试项 → 风险等级
· 风险分级 + 回归范围矩阵——每个测试项标必重测 / 豁免 / 判据收紧
· 放行判定——P0 全过 + 小批量验证的放行 checklist 与签字栏
· 每张表都填了 TPS54331 换 pin-to-pin 替代料的范本，照着改参数即可
🚀 四步用起来（换任何物料都能套）
① 差异分析：新旧 datasheet 逐行比对，列出所有不一样的参数（连确认一致的相同项也记下当豁免证据）
② 影响追溯：每个差异往下追——影响哪个指标 / 功能，进而命中哪些测试项
③ 风险分级：按「差异幅度 × 器件关键度」定 P0 必测 / P1 建议 / P2 可豁免
④ 回归范围矩阵：落成一张表——必重测 / 豁免（留证据）/ 判据收紧，最后做放行判定
⚠️ 三条铁律
· 判据与参数溯源到你手上那一版 datasheet，写死版本号（本范本数值仅示意，以你的 datasheet 为准）
· 豁免要有证据：「新旧一致 / 差异 < X%，故不受影响、不重测」写进表里，可追溯，不是拍脑袋省测
· 换料判据比原料收得更紧（限流留足裕度、相位裕度 ≥ 45°、降额更保守）；P0 全过后先小批量试产再全量
🔧 pin-to-pin 三层兼容（换料前逐层问自己）
机械：封装 / 引脚定义 / 焊盘 / 高度——PCB 能直接装吗（多数人只验到这层）
电气：Vin / Vout / Iout / Vref / fsw / 限流 / UVLO / 时序，都落在你的工作区吗
行为：保护逻辑 / 环路特性 / 启动过冲 / 时序，动态行为一致吗——翻车重灾区
🔧 TPS54331 案例：四个关键差异（贯穿范本）
开关频率 fsw：570kHz → 340kHz（↓约40%）→ 纹波 / 环路带宽 / 电感 / EMC / 效率
内部补偿 · gm：补偿网络 A → gm 不同的补偿 B → 环路相位裕度 / 瞬态 / 启动过冲
峰值限流：约 4.4A → 约 3.8A（↓0.6A）→ 满载能力 / 过流点 / 短路 hiccup / 电感选型
热阻 θJA：较低 → 较高（散热焊盘更小）→ 满载温升 / 降额 / 过温保护
（以上为示意，请以你手上新旧 TPS54331 / 替代料 datasheet 电气特性表为准）
提示：本模板可自由复制、改造成你项目的换料评估标准格式。更多硬件测试实战，关注公众号「硬件研发测试」。

## 参数差异对比
① 参数差异对比表（TPS54331 换料范本 + 空白行）
参数 | 原料规格 | 替代料规格 | 是否差异 | 差异幅度 | 影响初判 | 数据来源（版本）
开关频率 fsw | 570kHz | 340kHz | 是 | ↓约40% | 纹波↑ / 环路带宽↓ / 电感饱和·温升 / EMC / 效率 | 新旧 datasheet 电气特性表
内部补偿 · 跨导 gm | 补偿网络 A | gm 不同的补偿 B | 是 | 不同 | 环路相位裕度 / 负载瞬态 / 启动过冲 | datasheet 环路章节
峰值限流 | 约 4.4A | 约 3.8A | 是 | ↓约0.6A | 满载能力 / 过流点 / 短路 hiccup / 电感选型 | datasheet 电气特性表
热阻 θJA | 较低 | 较高（散热焊盘更小） | 是 | ↑ | 满载温升 / 降额 / 过温保护 | datasheet 封装热参数
输入电压范围 | 3.5–28V | 3.5–28V | 否 | 无 | 一致 → 相关项可豁免 | datasheet 电气特性表
输出电压 / Vref | 3.3V / 0.8V | 3.3V / 0.8V | 否 | 无 | 一致 → 输出精度项可豁免 | datasheet 电气特性表
软启动 SS | 外接电容设定 | 外接电容设定 | 否 | 无 | 一致 → 软启动项抽验即可 | datasheet 应用信息
用法：新旧 datasheet 逐行比对，一行一个参数。橙色=有差异（要往下追影响），绿色=确认一致（作为该项可豁免的证据）。数值务必写死 datasheet 版本号。

## 影响追溯
② 影响追溯表（差异 → 影响 → 测试项）
差异参数 | 影响的电路指标 / 功能 | 命中测试项（TP） | 风险等级 | 说明 / 机理
开关频率 fsw ↓ | 纹波↑ / 环路带宽↓ / 电感纹波电流↑（近饱和·温升）/ EMC 频谱移位 / 效率变化 | TP-03 纹波、TP-07 瞬态、TP-08 环路、TP-06 效率、TP-10 EMC | P0 | fsw 在纹波与带宽公式分母；降频=纹波涨、带宽窄、瞬态慢
内部补偿 · gm 不同 | 环路相位裕度↓→振铃 / 振荡；负载瞬态变差；启动过冲变大 | TP-08 环路、TP-07 瞬态、TP-05 启动 | P0 | 补偿针对特定输出 LC 设计；换补偿后原输出电容可能不稳
峰值限流 ↓ | 满载逼近限流触发 / 过流点变 / 短路 hiccup 行为 / 电感饱和电流选型 | TP-04 过流·短路 | P0 | 满载 3A vs 3.8A 限流，裕度仅 0.8A，瞬态尖峰易触发
热阻 θJA ↑ | 满载温升↑ / 降额余量↓ / 高温撞过温保护关断 | TP-09 温升、TP-04 过温 | P0 | Tj ≈ Ta + P × θJA；θJA 变大 = 同功耗结温更高
用法：差异对比表里每一个「有差异」的参数，都在这里追一行——它影响哪个指标、进而命中哪些测试项。一个差异往往扇出多个测试项；多个差异叠加常是量产翻车的真正原因。

## 风险分级+回归矩阵
③④ 风险分级 + 回归范围矩阵（TPS54331 换料范本）
测试项 | 受哪个差异影响 | 结论 | 判据是否收紧 | 负责人 | 计划日期 | 结果 (Pass/Fail)
TP-01 输出电压精度 | Vref 一致 → 不受影响 | 豁免（附差异表证据） | 不变
TP-02 负载调整率 | 补偿不同 → 受影响 | 重测 | 不变
TP-03 输出纹波 | fsw↓ → 受影响 | 必重测（或重选电感/电容） | 视结果收紧
TP-04 过流 / 短路保护 | 限流↓ → 受影响 | 必重测 | 收紧（满载留裕度）
TP-05 软启动 / 上电时序 | SS 一致 → 基本不受 | 抽验 | 不变
TP-06 效率 | fsw → 受影响 | 重测 | 不变
TP-07 负载瞬态响应 | 补偿 + 带宽 → 受影响 | 必重测 | 不变
TP-08 环路稳定性（相位裕度） | 补偿 + fsw → 受影响 | 必重测（波特图/阶跃） | 收紧（相位裕度 ≥ 45°）
TP-09 满载温升 | θJA↑ → 受影响 | 必重测（热成像） | 收紧（按新料降额）
TP-10 EMC 传导 / 辐射 | fsw 频谱移位 → 受影响 | 重测 | 不变
用法：橙色=必重测（放行红线，判据多要收紧），绿色=可豁免（须附差异一致证据），白色=按需重测。全部 P0 通过、无未关闭 P0 项，才进放行判定。

## 放行判定
⑤ 换料放行判定
一、换料信息
换料项目 / 单号
原料型号（含 datasheet 版本）
替代料型号（含 datasheet 版本）
替换原因 | 缺货 / 停产(EOL·PCN) / 降本 / 国产替代 / 质量
评估人 / 评审人 / 日期
二、放行 checklist（P0 全部完成方可放行）
放行检查项（P0 红线） | 是否完成 | 证据 / 结论
新旧 datasheet 差异对比表已做、版本号写死
每个差异已追溯到受影响的测试项（影响追溯表）
回归范围矩阵已圈定必测 / 豁免，豁免项有差异一致证据
P0 项全部重测通过，判据按替代料收紧（留足裕度）
小批量试产 / 装机验证通过（覆盖不同批次替代料样品）
评估表 + 回归测试报告已归档，全程可追溯
三、放行结论
□ 通过放行 □ 有条件通过（列明遗留项与关闭计划） □ 不通过（需整改后重评）
评估人签字：________ 评审人签字：________ 批准人签字：________ 日期：________
铁律：换料尤其忌讳「实验室过了就整批上」——P0 全过后先小批量试产验证，再全量切换。